## Report
Conventional Core Analysis Report
Company : | UT Austin Bur. of Econ. Geol. |  |  | Field:
File No. : | 02008 |  |  | Formation:
Well : | Fullerton Clearfork Unit #5927 |  |  | County :
Location :
Sample | Depth | Air | Porosity | Grain | Length
Number |  | Permeability |  | Density
| ft | mD | % | g/cc | cm
1 | 6890 | 1.77 | 16.1844 | 2.8435 | 4.37 | 1
2 | 6891 | 4.76 | 16.9716 | 2.8475 | 4.04 | 2
3 | 6892 | 4.03 | 13.6706 | 2.8474 | 2.91 | 3
4 | 6893 | 13 | 11.2394 | 2.8515 | 4.53 | 4
5 | 6894 | 72.1 | 15.8912 | 2.8331 | 4.46 | 5
6 | 6895 | 130 | 12.4849 | 2.8473 | 4.59 | 6
7 | 6896 | 50.1 | 13.1833 | 2.8514 | 4.5 | 7
8 | 6897 | 0.01 | 3.8841 | 2.8341 | 4.46 | 8
9 | 6898 | 220 | 13.2019 | 2.8636 | 4.34 | 9
10 | 6899 | 2.13 | 7.5054 | 2.8698 | 4.39 | 10
11 | 6900 | 51.7 | 14.0679 | 2.8497 | 4.46 | 11
12 | 6901 | 2.29 | 16.6925 | 2.8394 | 4.39 | 12
13 | 6902 | 0.905 | 17.724 | 2.7203 | 4.44 | 13
14 | 6903 | 0.742 | 11.1958 | 2.7107 | 4.46 | 14
15 | 6904 | 2.41 | 15.1003 | 2.74 | 2.62 | 15
16 | 6905 | 4.05 | 20.1629 | 2.7365 | 4.27 | 16
17 | 6906 | 0.582 | 11.2442 | 2.7061 | 4.24 | 17
18 | 6907 | 0.016 | 3.0223 | 2.7593 | 4.04 | 18
19 | 6908 | 0.012 | 4.0144 | 2.7823 | 4.12 | 19
20 | 6909 | 0.006 | 2.9887 | 2.7784 | 4.32 | 20
21 | 6910 | <.001 | 0.25847 | 2.7315 | 4.3 | 21
22 | 6911 | 0.122 | 7.1318 | 2.7152 | 3.56 | 22
23 | 6912 | 0.696 | 21.2739 | 2.7126 | 4.1 | 23
24 | 6913 | 2.69 | 21.9978 | 2.7167 | 3.99 | 24
25 | 6914 | 4.7 | 21.5826 | 2.7157 | 3.99 | 25
26 | 6915 | 105 | 18.4846 | 2.7371 | 1.88 | 26
27 | 6916 | 0.019 | 3.4567 | 2.7033 | 4.22 | 27
28 | 6917 | 14.7 | 16.9602 | 2.7097 | 4 | 28
29 | 6918 | 117 | 20.559 | 2.7064 | 2.2 | 29
30 | 6919 | 17 | 5.6933 | 2.7054 | 3.5 | 30
31 | 6920 | 6.6 | 19.7603 | 2.7018 | 2.95 | 31
32 | 6921 | 0.944 | 14.4634 | 2.7018 | 3.79 | 32
33 | 6922 | 19.7 | 16.833 | 2.738 | 3.84 | 33
34 | 6923 | 0.158 | 7.351 | 2.7499 | 3.63 | 34
35 | 6924 | 0.326 | 9.6368 | 2.7343 | 3.54 | 35
36 | 6925 | 0.104 | 5.6341 | 2.7875 | 3.39 | 36
37 | 6926 | 0.475 | 9.7013 | 2.8329 | 3.6 | 37
38 | 6927 | 0.009 | 2.5572 | 2.8049 | 1.91 | 38
39 | 6928 | 0.036 | 8.7957 | 2.8107 | 4.02 | 39
40 | 6929 | 0.029 | 5.5721 | 2.8217 | 3.64 | 40
41 | 6930 | 2.21 | 9.6442 | 2.8294 | 3.94 | 41
42 | 6931 | 0.032 | 4.9294 | 2.8213 | 3.76 | 42
43 | 6932 | 0.024 | 12.8926 | 2.8234 | 2.71 | 43
44 | 6933 | <.001 | 1.8986 | 2.8221 | 3.78 | 44
45 | 6934 | 0.003 | 2.4738 | 2.808 | 3.33 | 45
46 | 6935 | tbfa | 14.729 | 2.8323 |  | 46
47 | 6936 | 6.54 | 12.8535 | 2.841 | 3.59 | 47
48 | 6937 | 11.7 | 11.5456 | 2.8389 | 3.63 | 48
49 | 6938 | 1.13 | 8.2096 | 2.8489 | 2.66 | 49
50 | 6939 | 0.262 | 12.0174 | 2.7454 | 3.23 | 50
51 | 6942 | 4.95 | 17.6192 | 2.7151 | 2.28 | 51
52 | 6945 | 0.11 | 14.0166 | 2.7427 | 4.2 | 52
53 | 6946 | 0.003 | 3.2827 | 2.7643 | 3.85 | 53
54 | 6947 | <.001 | 0.94725 | 2.7235 | 3.98 | 54
55 | 6948 | 14 | 15.3863 | 2.807 | 3.75 | 55
56 | 6949 | 0.003 | 4.4971 | 2.8085 | 3.87 | 56
57 | 6950 | 0.336 | 8.5491 | 2.8443 | 3.9 | 57
58 | 6951 | 0.542 | 12.3801 | 2.8292 | 3.18 | 58
59 | 6952 | 0.083 | 8.072 | 2.8127 | 4.02 | 59
60 | 6953 | 0.002 | 2.6646 | 2.8236 | 4.02 | 60
61 | 6954 | 0.024 | 7.073 | 2.842 | 3.96 | 61
62 | 6955 | 0.558 | 13.5322 | 2.7997 | 3.78 | 62
63 | 6956 | 0.081 | 10.8014 | 2.8118 | 3.85 | 63
64 | 6957 | 0.19 | 10.9445 | 2.8081 | 3.86 | 64
65 | 6958 | 1.86 | 14.5032 | 2.8352 | 4.15 | 65
66 | 6959 | 14.6 | 17.9515 | 2.8319 | 4.15 | 66
67 | 6960 | 2.67 | 13.8474 | 2.8358 | 3.98 | 67
68 | 6961 | 0.495 | 10.5197 | 2.8313 | 3.96 | 68
69 | 6962 | 0.025 | 4.9682 | 2.84 | 3.84 | 69
70 | 6963 | 6.88 | 15.134 | 2.8019 | 3.84 | 70
71 | 6964 | 0.03 | 8.0372 | 2.8349 | 2.83 | 71
72 | 6965 | 0.01 | 6.8091 | 2.8301 | 3.29 | 72
73 | 6966 | 0.063 | 8.0001 | 2.7346 | 3.74 | 73
74 | 6967 | 0.162 | 8.6068 | 2.799 | 4.02 | 74
75 | 6968 | 13.9 | 14.2635 | 2.8385 | 3.7 | 75
76 | 6969 | 0.239 | 10.3072 | 2.7727 | 3.92 | 76
77 | 6970 | 2.23 | 14.9768 | 2.8438 | 3.95 | 77
78 | 6971 | 0.129 | 9.4424 | 2.7258 | 3.79 | 78
79 | 6972 | 0.021 | 6.1857 | 2.75 | 4.1 | 79
80 | 6973 | 0.252 | 10.9551 | 2.8046 | 3.88 | 80
81 | 6974 | 0.068 | 10.004 | 2.7256 | 3.85 | 81
82 | 6975 | 0.073 | 10.4977 | 2.7261 | 3.92 | 82
83 | 6976 | 0.084 | 7.7042 | 2.7511 | 4.01 | 83
84 | 6977 | 0.075 | 9.2861 | 2.7241 | 4.13 | 84
85 | 6978 | 0.095 | 8.617 | 2.7597 | 4.09 | 85
86 | 6979 | 0.218 | 8.815 | 2.8096 | 4.18 | 86
87 | 6980 | 0.051 | 8.6731 | 2.7826 | 4.15 | 87
88 | 6981 | 0.2 | 8.6316 | 2.799 | 4.07 | 88
89 | 6982 | 0.003 | 2.356 | 2.7875 | 4.24 | 89
90 | 6983 | 0.002 | 9.5859 | 2.8313 | 4.05 | 90
91 | 6984 | 0.896 | 12.7571 | 2.8045 | 3.89 | 91
92 | 6985 | 0.93 | 16.5091 | 2.737 | 3.88 | 92
93 | 6986 | 0.137 | 13.449 | 2.7341 | 1.74 | 93
94 | 6987 | 0.038 | 8.7542 | 2.7292 | 4.05 | 94
95 | 6988 | 0.672 | 9.3855 | 2.7355 | 3.97 | 95
96 | 6989 | 0.058 | 9.6477 | 2.7435 | 3.96 | 96
97 | 6990 | 0.129 | 8.6737 | 2.7936 | 3.91 | 97
98 | 6991 | 0.266 | 8.5241 | 2.8107 | 2.62 | 98
99 | 6992 | 2.56 | 15.6008 | 2.83 | 3.58 | 99
100 | 6993 | 2.78 | 14.3231 | 2.8176 | 3.39 | 100
101 | 6994 | 0.473 | 15.0813 | 2.8287 | 2.79 | 101
102 | 6995 | 10.1 | 13.0149 | 2.8258 | 2.98 | 102
103 | 6996 | 0.457 | 5.8244 | 2.8595 | 4.19 | 103
104 | 6997 | 0.08 | 6.0788 | 2.826 | 4.35 | 104
105 | 6998 | 0.278 | 12.4578 | 2.828 | 0.72 | 105
106 | 6999 | 0.083 | 10.1936 | 2.8254 | 4.27 | 106
107 | 7000 | 0.204 | 13.8819 | 2.828 | 4.47 | 107
108 | 7001 | 1.26 | 17.7352 | 2.8295 | 4.4 | 108
109 | 7002 | 5.4 | 23.8487 | 2.83 | 4.07 | 109
110 | 7003 | 0.5 | 14.2695 | 2.821 | 4.1 | 110
111 | 7004 | 1.04 | 20.0199 | 2.8226 | 4.05 | 111
112 | 7005 | 0.663 | 19.8577 | 2.8 | 4.05 | 112
113 | 7006 | 0.057 | 10.206 | 2.8019 | 4.09 | 113
114 | 7007 | 16.7 | 26.8821 | 2.8191 | 4.16 | 114
115 | 7008 | 2.94 | 17.259 | 2.8108 | 4.1 | 115
116 | 7009 | 0.858 | 15.7477 | 2.8347 | 4.17 | 116
117 | 7010 | 0.014 | 7.6419 | 2.8434 | 1.59 | 117
118 | 7011 | 0.45 | 16.8862 | 2.8171 | 4.13 | 118
119 | 7016 | 0.011 | 7.3815 | 2.8077 | 4.13 | 119
120 | 7017 | 0.002 | 0.39867 | 2.6911 | 4.12 | 120
121 | 7018 | 0.014 | 9.1009 | 2.8315 | 3.81 | 121
122 | 7019 | 0.006 | 7.2826 | 2.8289 | 4.2 | 122
123 | 7020 | 0.027 | 10.3557 | 2.8072 | 3.93 | 123
124 | 7021 | 0.011 | 8.8965 | 2.8064 | 4.07 | 124
125 | 7022 | 0.353(frac) | 1.1547 | 2.7021 | 1.26 | 125
126 | 7023 | tbfa | 1.2986 | 2.6912 |  | 126
127 | 7024 | 0.003 | 0.45153 | 2.705 | 2.5 | 127
128 | 7025 | 0.01 | 12.2288 | 2.805 | 3.6 | 128
129 | 7026 | 0.029 | 10.4877 | 2.812 | 2.9 | 129
130 | 7027 | 0.114 | 13.0852 | 2.8183 | 1.56 | 130
131 | 7028 | 0.036 | 11.758 | 2.8203 | 3.07 | 131
132 | 7029 | 0.027 | 0.80918 | 2.7712 | 4.05 | 132
133 | 7030 | 0.008 | 3.9088 | 2.8323 | 2.14 | 133
134 | 7031 | 0.004 | 5.7947 | 2.8261 | 3.9 | 134
135 | 7032 | 0.002 | 0.48994 | 2.6898 | 3.31 | 135
136 | 7033 | 0.002 | 0.36331 | 2.693 | 3.43 | 136
137 | 7034 | 0.002 | 4.6584 | 2.8097 | 4.18 | 137
138 | 7035 | 0.005 | 0.22948 | 2.6976 | 3.65 | 138
139 | 7036 | 0.004 | 0.89536 | 2.8168 | 1.49 | 139
140 | 7037 | 15.6 | 18.8943 | 2.8423 | 2.38 | 140
141 | 7038 | 87.2 | 24.2617 | 2.8371 | 3.99 | 141
142 | 7039 | 38 | 22.7941 | 2.8335 | 4.09 | 142
143 | 7040 | 1.5 | 14.9587 | 2.8287 | 3.41 | 143
144 | 7041 | 5.59 | 15.1551 | 2.8395 | 3.93 | 144
145 | 7042 | 12.9 | 16.1879 | 2.8414 | 3.93 | 145
146 | 7043 | 0.999 | 9.9729 | 2.8273 | 4.01 | 146
147 | 7044 | 4.21 | 17.9717 | 2.833 | 4 | 147
148 | 7045 | 2.59 | 19.0723 | 2.8332 | 3.59 | 148
149 | 7046 | 0.004 | 4.6786 | 2.8185 | 3.95 | 149
150 | 7047 | 0.007 | 4.7867 | 2.827 | 2.69 | 150
151 | 7048 | 0.005 | 6.0901 | 2.8294 | 4.13 | 151
152 | 7049 | 0.004 | 0.87331 | 2.7889 | 3.9 | 152
153 | 7050 | 0.005 | 1.1071 | 2.7979 | 4.04 | 153
154 | 7051 | 0.039 | 8.6334 | 2.8283 | 3.2 | 154
155 | 7052 | 0.042 | 8.7571 | 2.8117 | 3.29 | 155
156 | 7053 | 1.3 | 19.8322 | 2.8258 | 4.07 | 156
157 | 7054 | 0.2 | 10.3252 | 2.8045 | 3.99 | 157
158 | 7055 | 1.26 | 17.0743 | 2.8236 | 4.09 | 158
159 | 7056 | 1.82 | 18.9604 | 2.8135 | 4.05 | 159
160 | 7057 | 2.55 | 24.2333 | 2.8306 | 3.17 | 160
161 | 7058 | 0.05 | 7.5103 | 2.8105 | 3.87 | 161
162 | 7059 | 0.415 | 15.805 | 2.8341 | 3.36 | 162
163 | 7060 | 0.002 | 3.9598 | 2.8064 | 4.11 | 163
164 | 7061 | 0.004 | 3.6746 | 2.813 | 4.13 | 164
165 | 7062 | 0.005 | 1.056 | 2.7007 | 4.07 | 165
166 | 7063 | 0.002 | 0.18916 | 2.6993 | 3.66 | 166
167 | 7064 | 0.003 | 0.12049 | 2.7015 | 3.56 | 167
168 | 7065 | 0.004 | 0.080924 | 2.7042 | 3.26 | 168
169 | 7066 | 0.004 | 0.12456 | 2.7049 | 3.4 | 169
170 | 7067 | 0.004 | 0.098544 | 2.6969 | 4.57 | 170
171 | 7068 | tbfa | 1.1556 | 2.6987 |  | 171
172 | 7069 | 5.01(frac) | 1.0039 | 2.7029 | 2.95 | 172
173 | 7070 | 0.006 | 0.15342 | 2.6964 | 3.58 | 173
174 | 7071 | 2.69(frac) | 0.37623 | 2.7051 | 3.85 | 174
175 | 7072 | <.001 | 0.60805 | 2.714 | 3.96 | 175
176 | 7073 | 0.006 | 0.099934 | 2.6974 | 3.48 | 176
177 | 7074 | 0.004 | 0.52253 | 2.7034 | 1.51 | 177
178 | 7075 | 0.003 | 0.2356 | 2.7095 | 4.05 | 178
179 | 7076 | 0.005 | 0.12592 | 2.71 | 4.21 | 179
180 | 7077 | 0.004 | 0.20967 | 2.7022 | 4.07 | 180
181 | 7078 | 0.003 | 0.14738 | 2.6988 | 4.03 | 181
182 | 7079 | 0.005 | 0.087372 | 2.6952 | 4.02 | 182
183 | 7080 | 0.004 | 0.082063 | 2.6992 | 4.1 | 183
184 | 7081 | 0.003 | 0.098321 | 2.6997 | 4.09 | 184
185 | 7082 | 0.002 | 0.1187 | 2.6983 | 4.06 | 185
186 | 7083 | 0.003 | 0.098379 | 2.7021 | 2.8 | 186
187 | 7084 | 0.003 | 0.37272 | 2.7014 | 4.07 | 187
188 | 7085 | 0.002 | 0.16242 | 2.7209 | 4.08 | 188
189 | 7086 | 0.004 | 0.53871 | 2.7115 | 4.02 | 189
190 | 7087 | 0.029 | 8.26 | 2.838 | 4.01 | 190
191 | 7088 | 0.128 | 11.241 | 2.8272 | 3.73 | 191
192 | 7089 | 0.212 | 13.2022 | 2.8359 | 4.05 | 192
193 | 7090 | 0.174 | 12.4875 | 2.8331 | 4.05 | 193
194 | 7091 | 0.119 | 12.8997 | 2.8335 | 4.12 | 194
195 | 7092 | 0.015 | 10.0557 | 2.8184 | 4 | 195
196 | 7093 | 0.008 | 5.1431 | 2.8318 | 4.01 | 196
197 | 7094 | 0.023 | 6.977 | 2.8191 | 4.02 | 197
198 | 7095 | 0.004 | 0.16845 | 2.7023 | 4 | 198
199 | 7096 | 0.024 | 5.3383 | 2.8009 | 4.07 | 199
200 | 7097 | 0.004 | 0.52137 | 2.699 | 4 | 200
201 | 7098 | <.001 | 0.21387 | 2.6959 | 4.02 | 201
202 | 7099 | 0.005 | 1.0327 | 2.7067 | 4.07 | 202
203 | 7100 | tbfa | 1.0991 | 2.6893 |  | 203
204 | 7101 | 0.004 | 0.6195 | 2.6987 | 4.05 | 204
205 | 7102 | 0.003 | 0.27094 | 2.6938 | 4.07 | 205
206 | 7103 | 0.002 | 0.27141 | 2.6954 | 4.09 | 206
207 | 7104 | 0.004 | 0.14543 | 2.6906 | 4.1 | 207
208 | 7105 | <.001 | 0.2631 | 2.6947 | 4.11 | 208
209 | 7106 | 0.005 | 0.17308 | 2.6891 | 4.03 | 209
210 | 7107 | 0.034 | 7.5396 | 2.8287 | 4.08 | 210
211 | 7108 | 0.011 | 8.5314 | 2.8164 | 4.12 | 211
212 | 7109 | 5.01(frac) | 7.3236 | 2.8215 | 2.23 | 212
213 | 7110 | 0.011 | 5.8149 | 2.7919 | 2.93 | 213
214 | 7111 | 0.003 | 3.5853 | 2.7791 | 4 | 214
215 | 7112 | 0.014 | 4.0698 | 2.7977 | 2.9 | 215
216 | 7113 | 0.011 | 2.3292 | 2.7269 | 4.04 | 216
217 | 7114 | 0.003 | 0.71999 | 2.741 | 4.08 | 217
218 | 7115 | 0.003 | 4.2417 | 2.8337 | 4.24 | 218
219 | 7116 | 0.012 | 6.5364 | 2.8102 | 2.69 | 219
220 | 7117 | 0.013 | 8.0448 | 2.8037 | 4.06 | 220
221 | 7118 | 0.005 | 1.4705 | 2.7106 | 4.08 | 221
222 | 7119 | 0.004 | 0.17625 | 2.6878 | 4.11 | 222
223 | 7120 | 0.005 | 0.30567 | 2.693 | 4.09 | 223
224 | 7121 | 0.016 | 2.6283 | 2.821 | 3.5 | 224
225 | 7122 | 1.40(frac) | 2.0304 | 2.7765 | 2.64 | 225
226 | 7123 | 0.003 | 4.9305 | 2.8391 | 2.36 | 226
227 | 7124 | 0.007 | 8.3342 | 2.8209 | 4 | 227
228 | 7125 | 0.004 | 0.17984 | 2.6968 | 4.12 | 228
229 | 7126 | 0.003 | 0.22071 | 2.6984 | 4.03 | 229
230 | 7127 | 0.002 | 0.64254 | 2.6962 | 4.06 | 230
231 | 7128 | 0.004 | 0.19855 | 2.6968 | 4.06 | 231
232 | 7129 | 0.005 | 4.6094 | 2.8272 | 4.06 | 232
233 | 7130 | 19.6(frac) | 0.18263 | 2.7025 | 2.11 | 233
234 | 7131 | 0.004 | 0.68253 | 2.7068 | 4.07 | 234
235 | 7132 | <.001 | 3.1047 | 2.7981 | 4.11 | 235
236 | 7133 | 0.009 | 2.1778 | 2.711 | 4.07 | 236
237 | 7134 | 0.004 | 1.2577 | 2.7038 | 4.11 | 237
238 | 7135 | <.001 | 1.4072 | 2.7166 | 4.09 | 238
239 | 7136 | 0.005 | 1.26 | 2.6907 | 0.83 | 239
240 | 7137 | 0.004 | 0.23565 | 2.6889 | 4.04 | 240
241 | 7138 | 0.003 | 0.24826 | 2.6847 | 4.04 | 241
242 | 7139 | <.001 | 0.32196 | 2.6849 | 4.04 | 242
243 | 7140 | 0.004 | 1.1975 | 2.8014 | 4.11 | 243
244 | 7141 | 0.003 | 4.6517 | 2.8332 | 4.04 | 244
245 | 7142 | <.001 | 0.40539 | 2.6977 | 4.12 | 245
246 | 7143 | 0.015 | 6.2108 | 2.8402 | 4.16 | 246
247 | 7144 | 0.03 | 6.9953 | 2.8364 | 4.14 | 247
248 | 7145 | 0.005 | 5.6458 | 2.8383 | 4.03 | 248
249 | 7146 | 0.02 | 9.1183 | 2.8267 | 3.02 | 249
250 | 7147 | 0.005 | 5.0626 | 2.831 | 3.47 | 250
251 | 7148 | 0.002 | 0.42541 | 2.9528 | 4.08 | 251
252 | 7149 | 0.006 | 0.40967 | 2.9534 | 4.14 | 252
253 | 7153 | 0.005 | 5.9809 | 2.8405 | 4.09 | 253
254 | 7154 | 0.002 | 4.4469 | 2.8304 | 4.18 | 254
255 | 7155 | 0.003 | 3.4024 | 2.7856 | 4.21 | 255
256 | 7156 | 0.002 | 3.3009 | 2.8294 | 4.09 | 256
257 | 7157 | 0.005 | 1.0894 | 2.7134 | 4.09 | 257
258 | 7158 | 0.004 | 0.35223 | 2.7143 | 4.09 | 258
259 | 7159 | 0.003 | 2.7074 | 2.7978 | 4.08 | 259
260 | 7160 | 0.006 | 5.7526 | 2.8142 | 4.11 | 260
261 | 7161 | 0.003 | 1.9297 | 2.8318 | 4.04 | 261
262 | 7162 | tbfa | 4.1698 | 2.8219 |  | 262
263 | 7163 | 4.25(frac) | 1.7221 | 2.7677 | 1.44 | 263
264 | 7164 | 0.004 | 4.1445 | 2.8287 | 1.96 | 264
265 | 7165 | 0.033 | 5.2602 | 2.8297 | 3.54 | 265
266 | 7166 | 0.006 | 5.9791 | 2.8336 | 2.35 | 266
267 | 7167 | tbfa | 6.415 | 2.8165 |  | 267
268 | 7168 | 0.006 | 5.908 | 2.8272 | 4.06 | 268
269 | 7169 | 2.65 | 13.35 | 2.8551 | 1.59 | 269
270 | 7170 | 10.4 | 16.7936 | 2.8403 | 4.02 | 270
271 | 7171 | 1.27 | 15.2135 | 2.8399 | 4.14 | 271
272 | 7172 | 2.08 | 16.9752 | 2.8483 | 4.09 | 272
273 | 7173 | 0.76 | 16.2147 | 2.839 | 4.15 | 273
274 | 7174 | 0.019 | 3.616 | 2.8318 | 2.11 | 274
275 | 7175 | 0.102 | 8.865 | 2.8088 | 4.03 | 275
276 | 7176 | 0.002 | 7.3547 | 2.8254 | 4.04 | 276
277 | 7177 | 0.171 | 15.3111 | 2.8229 | 3.96 | 277
278 | 7178 | 0.368 | 4.8226 | 2.8275 | 2.62 | 278
279 | 7179 | 316 | 17.739 | 2.8281 | 2.22 | 279
280 | 7180 | 10.3 | 8.9804 | 2.829 | 2.39 | 280
281 | 7181 | 3.88 | 11.7472 | 2.8588 | 2.19 | 281
282 | 7182 | 45.6 | 11.7914 | 2.8422 | 4.04 | 282
283 | 7183 | 18.1 | 13.6464 | 2.8438 | 3.29 | 283
284 | 7187 | tbfa | 10.1043 | 2.8385 |  | 284
285 | 7188 | 0.264 | 10.2441 | 2.8195 | 4.06 | 285
286 | 7189 | 16.2(frac) | 5.5832 | 2.8154 | 4.11 | 286
287 | 7190 | 0.024 | 7.781 | 2.8451 | 4.04 | 287
288 | 7192 | <.001 | 5.1624 | 2.8243 | 4.06 | 288
289 | 7193 | 0.067 | 2.7156 | 2.8253 | 3.21 | 289
290 | 7194 | 0.005 | 7.3324 | 2.819 | 3.68 | 290
291 | 7195 | 0.049 | 6.1487 | 2.8122 | 4.07 | 291
292 | 7196 | 0.036 | 15.2456 | 2.8029 | 4.07 | 292
293 | 7197 | 0.07 | 14.2356 | 2.8291 | 4.11 | 293
294 | 7198 | 3.07 | 13.7468 | 2.8271 | 4.03 | 294
295 | 7199 | 0.292 | 9.2207 | 2.847 | 4.05 | 295
296 | 7200 | 4.56 | 10.3681 | 2.8118 | 4.15 | 296
297 | 7201 | 6.48 | 14.5489 | 2.8289 | 4.07 | 297
298 | 7202 | 0.038 | 3.5433 | 2.833 | 4.06 | 298
299 | 7203 | 0.022 | 4.2278 | 2.8293 | 4.03 | 299
300 | 7204 | 0.005 | 3.1615 | 2.8299 | 3.97 | 300
301 | 7205 | 0.008 | 4.0536 | 2.8248 | 3.4 | 301
302 | 7206 | 1.43 | 10.0232 | 2.8267 | 2.75 | 302
303 | 7207 | 0.922 | 3.4591 | 2.8222 | 3.17 | 303
304 | 7208 | 0.365 | 15.4232 | 2.8272 | 4.03 | 304
305 | 7209 | 0.424 | 16.2843 | 2.8116 | 4.02 | 305
306 | 7210 | 0.285 | 14.4814 | 2.8201 | 2.92 | 306
307 | 7211 | 0.002 | 5.5735 | 2.8368 | 3.98 | 307
308 | 7212 | 0.154 | 8.4822 | 2.8368 | 4.03 | 308
309 | 7213 | 0.538 | 6.7591 | 2.8555 | 4.08 | 309
310 | 7214 | 0.204 | 8.3196 | 2.8322 | 4.12 | 310
311 | 7215 | 0.015 | 7.7862 | 2.8368 | 2.78 | 311
312 | 7216 | 0.265 | 10.1428 | 2.8358 | 4.232 | 312
313 | 7217 | 0.158 | 10.0909 | 2.832 | 4.04 | 313
314 | 7218 | 0.061 | 10.8738 | 2.8371 | 4.08 | 314
315 | 7231 | 0.002 | 3.3162 | 2.8386 | 4.02 | 315
316 | 7232 | 2.62(frac) | 5.2348 | 2.8289 | 1.39 | 316
317 | 7233 | 49.6(frac) | 5.4099 | 2.8344 | 1.38 | 317
318 | 7234 | 54.6(frac) | 5.7657 | 2.8409 | 4.05 | 318
319 | 7235 | 0.011 | 5.6503 | 2.8327 | 4.04 | 319
320 | 7236 | 0.025 | 8.4715 | 2.8509 | 2.71 | 320
321 | 7237 | <.001 | 0.10293 | 2.8226 | 4.09 | 321
322 | 7238 | 0.002 | 3.4154 | 2.8586 | 4.08 | 322
323 | 7239 | 0.097 | 5.6583 | 2.8398 | 4.02 | 323
324 | 7240 | 0.127 | 9.7325 | 2.8408 | 4.03 | 324
325 | 7241 | 0.034 | 9.4841 | 2.8436 | 4.04 | 325
326 | 7243 | <.001 | 2.8547 | 2.8418 | 4.04 | 326
327 | 7244 | 0.002 | 0.71946 | 2.8214 | 4.08 | 327
328 | 7246 | 0.004 | 1.4006 | 2.8466 | 4.04 | 328
329 | 7247 | 0.005 | 2.4788 | 2.8414 | 4.14 | 329
330 | 7248 | 0.002 | 1.2242 | 2.8376 | 4.06 | 330
331 | 7249 | 0.002 | 3.9246 | 2.8684 | 4.1 | 331
332 | 7250 | 0.046 | 3.0737 | 2.8521 | 4.15 | 332
333 | 7251 | 0.004 | 4.0972 | 2.8457 | 1.69 | 333
334 | 7252 | 0.002 | 4.4407 | 2.8463 | 3.57 | 334
335 | 7255 | 0.003 | 2.5413 | 2.8316 | 4.07 | 335
336 | 7257 | 0.002 | 4.3004 | 2.8456 | 4.1 | 336
337 | 7258 | 0.002 | 1.3363 | 2.8568 | 4.06 | 337
338 | 7259 | 0.003 | 1.6747 | 2.8434 | 4.01 | 338
339 | 7261 | 1.92(frac) | 8.6255 | 2.8096 | 4.05 | 339
340 | 7262 | 0.004 | 0.90199 | 2.8454 | 4.1 | 340
341 | 7263 | 0.003 | 2.4659 | 2.8376 | 4.04 | 341
342 | 7264 | 0.002 | 1.4634 | 2.8376 | 4.12 | 342
343 | 7265 | 0.003 | 1.6918 | 2.8233 | 3.05 | 343
344 | 7266 | 0.002 | 2.0425 | 2.8334 | 3.5 | 344
345 | 7267 | 0.002 | 0.29804 | 2.8348 | 4.14 | 345
346 | 7268 | 0.003 | 0.70988 | 2.8363 | 3.1 | 346
347 | 7269 | .822(frac) | 12.4446 | 2.8383 | 1.78 | 347
348 | 7271 | <.001 | 5.7671 | 2.8406 | 4.02 | 348
349 | 7272 | 0.004 | 1.5155 | 2.8381 | 1.62 | 349
350 | 7273 | 0.003 | 3.4355 | 2.8612 | 4.06 | 350
351 | 7274 | 0.002 | 2.8314 | 2.8408 | 3.36 | 351
352 | 7275 | 0.002 | 4.5427 | 2.8547 | 4.05 | 352
353 | 7276 | 0.002 | 0.40093 | 2.8459 | 2.95 | 353
354 | 7277 | 0.002 | 0.25402 | 2.8482 | 4.08 | 354
355 | 7278 | 0.002 | 2.8676 | 2.8476 | 4.17 | 355
356 | 7279 | 0.003 | 4.243 | 2.8562 | 4.17 | 356
357 | 7282 | tbfa | 0.98341 | 2.8356 |  | 357
358 | 7283 | <.001 | 5.3989 | 2.8616 | 4.13 | 358
359 | 7284 | 0.002 | 3.3936 | 2.8492 | 4.1 | 359
360 | 7285 | <.001 | 0.18678 | 2.8928 | 3.98 | 360
361 | 7286 | 0.005 | 0.31529 | 2.8314 | 0.99 | 361
362 | 7287 | 0.004 | 0.099026 | 2.8237 | 4.08 | 362
363 | 7288 | 0.003 | 0.25129 | 2.8456 | 4.05 | 363
364 | 7289 | 0.005 | 0.18764 | 2.849 | 4.09 | 364
365 | 7290 | 0.004 | 0.59931 | 2.8421 | 3.98 | 365
366 | 7291 | 0.008 | 1.6112 | 2.8284 | 2.48 | 366
367 | 7292 | 0.007 | 1.0867 | 2.8495 | 4.17 | 367
368 | 7293 | 0.003 | 1.2631 | 2.8342 | 3.43 | 368
369 | 7294 | 0.003 | 1.433 | 2.8482 | 4.2 | 369
370 | 7295 | <.001 | 2.8034 | 2.8422 | 4.14 | 370
371 | 7296 | 0.004 | 1.1534 | 2.8552 | 4.09 | 371
372 | 7297 | 0.003 | 1.3932 | 2.8339 | 4.15 | 372
373 | 7298 | 0.007 | 0.61124 | 2.8431 | 4.18 | 373
374 | 7299 | <.001 | 2.6522 | 2.8359 | 4.13 | 374
375 | 7300 | 0.005 | 0.73738 | 2.8496 | 4.1 | 375
376 | 7303 | 0.005 | 1.2934 | 2.8507 | 2.8 | 376
377 | 7304 | 0.007 | 1.8983 | 2.8514 | 2.01 | 377
378 | 7305 | 0.007 | 0.59882 | 2.8439 | 2.58 | 378
379 | 7306 | 0.016 | 1.0536 | 2.8442 | 4.04 | 379
380 | 7307 | 0.002 | 2.3545 | 2.8348 | 4.02 | 380
381 | 7308 | 0.188 | 2.0425 | 2.8539 | 4.04 | 381
382 | 7309 | 0.005 | 5.7463 | 2.8443 | 4.09 | 382
383 | 7310 | 0.002 | 4.0291 | 2.8428 | 4.27 | 383
384 | 7311 | 0.003 | 2.4771 | 2.8322 | 4.14 | 384